## NETLIST
Net | Source | Conn ID | Part Number | Src Pin Label | Src Pin # | Dst Pin # | Dst Pin Label | Conn ID B | Part Number B | Destination | Connector Detail | Harness ID
PWR_28V | Side-A | J1 | MS3116F14-19S | PWR_28V | 1 | 1 | PWR_28V_A | P1 | MS3126F14-19P | Side-B | Y branch 1 of 2 | HW-02
PWR_28V | Side-A | J1 | MS3116F14-19S | PWR_28V | 1 | 39 | PWR_28V_B | P2 | D38999/26WB35PN | Side-B | Y branch 2 of 2 | HW-02
GND_RET | Side-A | J1 | MS3116F14-19S | GND_RET | 2 | 2 | GND_A | P1 | MS3126F14-19P | Side-B | Y branch 1 of 3 | HW-02
GND_RET | Side-A | J1 | MS3116F14-19S | GND_RET | 2 | 40 | GND_B | P2 | D38999/26WB35PN | Side-B | Y branch 2 of 3 | HW-02
GND_RET | Side-A | J1 | MS3116F14-19S | GND_RET | 2 | 49 | GND_SENSOR | P3 | M12-A-8P-MALE | Side-B | Y branch 3 of 3 | HW-02
ARINC_A_HI | Side-A | J1 | MS3116F14-19S | ARINC_A_HI | 3 | 3 | ARINC_A_HI | P1 | MS3126F14-19P | Side-B | straight | HW-02
ARINC_A_LO | Side-A | J1 | MS3116F14-19S | ARINC_A_LO | 4 | 4 | ARINC_A_LO | P1 | MS3126F14-19P | Side-B | straight | HW-02
ARINC_B_HI | Side-A | J1 | MS3116F14-19S | ARINC_B_HI | 5 | 5 | ARINC_B_HI | P1 | MS3126F14-19P | Side-B | straight | HW-02
ARINC_B_LO | Side-A | J1 | MS3116F14-19S | ARINC_B_LO | 6 | 6 | ARINC_B_LO | P1 | MS3126F14-19P | Side-B | straight | HW-02
DISC_1 | Side-A | J1 | MS3116F14-19S | DISC_1 | 7 | 7 | DISC_1 | P1 | MS3126F14-19P | Side-B | straight | HW-02
DISC_2 | Side-A | J1 | MS3116F14-19S | DISC_2 | 8 | 8 | DISC_2 | P1 | MS3126F14-19P | Side-B | straight | HW-02
DISC_3 | Side-A | J1 | MS3116F14-19S | DISC_3 | 9 | 9 | DISC_3 | P1 | MS3126F14-19P | Side-B | straight | HW-02
DISC_4 | Side-A | J1 | MS3116F14-19S | DISC_4 | 10 | 10 | DISC_4 | P1 | MS3126F14-19P | Side-B | straight | HW-02
SPARE_J1_11 | Side-A | J1 | MS3116F14-19S | SPARE_11 | 11 | 11 | SPARE_11 | P1 | MS3126F14-19P | Side-B | straight | HW-02
SPARE_J1_12 | Side-A | J1 | MS3116F14-19S | SPARE_12 | 12 | 12 | SPARE_12 | P1 | MS3126F14-19P | Side-B | straight | HW-02
SPARE_J1_13 | Side-A | J1 | MS3116F14-19S | SPARE_13 | 13 | 13 | SPARE_13 | P1 | MS3126F14-19P | Side-B | straight | HW-02
SPARE_J1_14 | Side-A | J1 | MS3116F14-19S | SPARE_14 | 14 | 14 | SPARE_14 | P1 | MS3126F14-19P | Side-B | straight | HW-02
SPARE_J1_15 | Side-A | J1 | MS3116F14-19S | SPARE_15 | 15 | 15 | SPARE_15 | P1 | MS3126F14-19P | Side-B | straight | HW-02
SPARE_J1_16 | Side-A | J1 | MS3116F14-19S | SPARE_16 | 16 | 16 | SPARE_16 | P1 | MS3126F14-19P | Side-B | straight | HW-02
SPARE_J1_17 | Side-A | J1 | MS3116F14-19S | SPARE_17 | 17 | 17 | SPARE_17 | P1 | MS3126F14-19P | Side-B | straight | HW-02
SPARE_J1_18 | Side-A | J1 | MS3116F14-19S | SPARE_18 | 18 | 18 | SPARE_18 | P1 | MS3126F14-19P | Side-B | straight | HW-02
SPARE_J1_19 | Side-A | J1 | MS3116F14-19S | SPARE_19 | 19 | 19 | SPARE_19 | P1 | MS3126F14-19P | Side-B | straight | HW-02
ENG_A | Side-A | J2 | D38999/26WB35SN | ENG_A | 20 | 20 | ENG_A | P2 | D38999/26WB35PN | Side-B | straight | HW-02
ENG_B | Side-A | J2 | D38999/26WB35SN | ENG_B | 21 | 21 | ENG_B | P2 | D38999/26WB35PN | Side-B | straight | HW-02
TP1_HI | Side-A | J2 | D38999/26WB35SN | TP1_HI | 22 | 22 | TP1_HI | P2 | D38999/26WB35PN | Side-B | twisted pair 1 | HW-02
TP1_LO | Side-A | J2 | D38999/26WB35SN | TP1_LO | 23 | 23 | TP1_LO | P2 | D38999/26WB35PN | Side-B | twisted pair 1 | HW-02
TP2_HI | Side-A | J2 | D38999/26WB35SN | TP2_HI | 24 | 24 | TP2_HI | P2 | D38999/26WB35PN | Side-B | twisted pair 2 | HW-02
TP2_LO | Side-A | J2 | D38999/26WB35SN | TP2_LO | 25 | 25 | TP2_LO | P2 | D38999/26WB35PN | Side-B | twisted pair 2 | HW-02
TP3_HI | Side-A | J2 | D38999/26WB35SN | TP3_HI | 26 | 26 | TP3_HI | P2 | D38999/26WB35PN | Side-B | twisted pair 3 | HW-02
TP3_LO | Side-A | J2 | D38999/26WB35SN | TP3_LO | 27 | 27 | TP3_LO | P2 | D38999/26WB35PN | Side-B | twisted pair 3 | HW-02
TP4_HI | Side-A | J2 | D38999/26WB35SN | TP4_HI | 28 | 28 | TP4_HI | P2 | D38999/26WB35PN | Side-B | twisted pair 4 | HW-02
TP4_LO | Side-A | J2 | D38999/26WB35SN | TP4_LO | 29 | 29 | TP4_LO | P2 | D38999/26WB35PN | Side-B | twisted pair 4 | HW-02
SHIELD_DRAIN | Side-A | J2 | D38999/26WB35SN | SHIELD | 30 | 30 | SHIELD | P2 | D38999/26WB35PN | Side-B | shield drain wire | HW-02
SIG_12 | Side-A | J2 | D38999/26WB35SN | SIG_12 | 31 | 31 | SIG_12 | P2 | D38999/26WB35PN | Side-B | straight | HW-02
SIG_13 | Side-A | J2 | D38999/26WB35SN | SIG_13 | 32 | 32 | SIG_13 | P2 | D38999/26WB35PN | Side-B | straight | HW-02
SIG_14 | Side-A | J2 | D38999/26WB35SN | SIG_14 | 33 | 33 | SIG_14 | P2 | D38999/26WB35PN | Side-B | straight | HW-02
SIG_15 | Side-A | J2 | D38999/26WB35SN | SIG_15 | 34 | 34 | SIG_15 | P2 | D38999/26WB35PN | Side-B | straight | HW-02
SIG_16 | Side-A | J2 | D38999/26WB35SN | SIG_16 | 35 | 35 | SIG_16 | P2 | D38999/26WB35PN | Side-B | straight | HW-02
SIG_17 | Side-A | J2 | D38999/26WB35SN | SIG_17 | 36 | 36 | SIG_17 | P2 | D38999/26WB35PN | Side-B | straight | HW-02
SIG_18 | Side-A | J2 | D38999/26WB35SN | SIG_18 | 37 | 37 | SIG_18 | P2 | D38999/26WB35PN | Side-B | straight | HW-02
SIG_19 | Side-A | J2 | D38999/26WB35SN | SIG_19 | 38 | 38 | SIG_19 | P2 | D38999/26WB35PN | Side-B | straight | HW-02
M12_+24V | Side-A | J3 | M12-A-8P-FEMALE | +24V | 42 | 42 | +24V | P3 | M12-A-8P-MALE | Side-B | straight | HW-02
M12_SIG_A | Side-A | J3 | M12-A-8P-FEMALE | SIG_A | 43 | 43 | SIG_A | P3 | M12-A-8P-MALE | Side-B | straight | HW-02
M12_GND | Side-A | J3 | M12-A-8P-FEMALE | GND | 44 | 44 | GND | P3 | M12-A-8P-MALE | Side-B | straight | HW-02
M12_SIG_B | Side-A | J3 | M12-A-8P-FEMALE | SIG_B | 45 | 45 | SIG_B | P3 | M12-A-8P-MALE | Side-B | straight | HW-02
M12_SHLD | Side-A | J3 | M12-A-8P-FEMALE | SHLD | 46 | 46 | SHLD | P3 | M12-A-8P-MALE | Side-B | straight | HW-02
M12_SIG_C | Side-A | J3 | M12-A-8P-FEMALE | SIG_C | 47 | 47 | SIG_C | P3 | M12-A-8P-MALE | Side-B | straight | HW-02
M12_SIG_D | Side-A | J3 | M12-A-8P-FEMALE | SIG_D | 48 | 48 | SIG_D | P3 | M12-A-8P-MALE | Side-B | straight | HW-02
M8_BROWN | Side-A | J4 | M8-3P-FEMALE | BROWN_+V | 50 | 50 | BROWN_+V | P4 | M8-3P-MALE | Side-B | straight | HW-02
M8_BLACK | Side-A | J4 | M8-3P-FEMALE | BLACK_OUT | 51 | 52 | BLACK_OUT | P4 | M8-3P-MALE | Side-B | crossed pin 51 -> 52 | HW-02
M8_BLUE | Side-A | J4 | M8-3P-FEMALE | BLUE_0V | 52 | 51 | BLUE_0V | P4 | M8-3P-MALE | Side-B | crossed pin 52 -> 51 | HW-02