## Netlist
Net | Source | Conn ID | Part Number | Src Pin Label | Src Pin # | Dst Pin # | Dst Pin Label | Conn ID B | Part Number B | Destination | Connector Detail | Harness ID
W_PWR_24V | Side-A | DB15-1 | DB15-M-15P | PWR_24V | 1 | 1 | PWR_24V | DB15-1 | DB15-F-15S | Side-B | straight | POC-HT-EXAMPLE-3CONN-v1
W_PWR_GND | Side-A | DB15-1 | DB15-M-15P | PWR_GND | 2 | 2 | PWR_GND | DB15-1 | DB15-F-15S | Side-B | straight | POC-HT-EXAMPLE-3CONN-v1
W_CAN_H | Side-A | DB15-1 | DB15-M-15P | CAN_H | 3 | 3 | CAN_H | DB15-1 | DB15-F-15S | Side-B | straight | POC-HT-EXAMPLE-3CONN-v1
W_CAN_L | Side-A | DB15-1 | DB15-M-15P | CAN_L | 4 | 4 | CAN_L | DB15-1 | DB15-F-15S | Side-B | straight | POC-HT-EXAMPLE-3CONN-v1
W_SIG_A | Side-A | DB15-1 | DB15-M-15P | SIG_A | 5 | 8 | SIG_A | DB15-1 | DB15-F-15S | Side-B | crossed pin 5 -> 8 | POC-HT-EXAMPLE-3CONN-v1
Y_GND_BUS | Side-A | DB15-1 | DB15-M-15P | GND_BUS | 6 | 6 | GND_1 | DB15-1 | DB15-F-15S | Side-B | Y branch 1 of 3 | POC-HT-EXAMPLE-3CONN-v1
Y_GND_BUS | Side-A | DB15-1 | DB15-M-15P | GND_BUS | 6 | 7 | GND_2 | DB15-1 | DB15-F-15S | Side-B | Y branch 2 of 3 | POC-HT-EXAMPLE-3CONN-v1
Y_GND_BUS | Side-A | DB15-1 | DB15-M-15P | GND_BUS | 6 | 9 | GND_3 | DB15-1 | DB15-F-15S | Side-B | Y branch 3 of 3 | POC-HT-EXAMPLE-3CONN-v1
W_ENC_A | Side-A | DB15-2 | DB15-M-15P | ENC_A | 16 | 16 | ENC_A | DB15-2 | DB15-F-15S | Side-B | straight | POC-HT-EXAMPLE-3CONN-v1
W_ENC_B | Side-A | DB15-2 | DB15-M-15P | ENC_B | 17 | 17 | ENC_B | DB15-2 | DB15-F-15S | Side-B | straight | POC-HT-EXAMPLE-3CONN-v1
W_ENC_Z | Side-A | DB15-2 | DB15-M-15P | ENC_Z | 18 | 20 | ENC_Z | DB15-2 | DB15-F-15S | Side-B | crossed pin 18 -> 20 | POC-HT-EXAMPLE-3CONN-v1
Y_VREF | Side-A | DB15-2 | DB15-M-15P | VREF_OUT | 19 | 21 | VREF_1 | DB15-2 | DB15-F-15S | Side-B | Y branch 1 of 2 | POC-HT-EXAMPLE-3CONN-v1
Y_VREF | Side-A | DB15-2 | DB15-M-15P | VREF_OUT | 19 | 22 | VREF_2 | DB15-2 | DB15-F-15S | Side-B | Y branch 2 of 2 | POC-HT-EXAMPLE-3CONN-v1
W_RS485_A | Side-A | DB9 | DB9-M-09P | RS485_A | 31 | 31 | RS485_A | DB9 | DB9-F-09S | Side-B | straight | POC-HT-EXAMPLE-3CONN-v1
W_RS485_B | Side-A | DB9 | DB9-M-09P | RS485_B | 32 | 32 | RS485_B | DB9 | DB9-F-09S | Side-B | straight | POC-HT-EXAMPLE-3CONN-v1
Y_SHIELD | Side-A | DB9 | DB9-M-09P | SHIELD | 33 | 34 | SHIELD_1 | DB9 | DB9-F-09S | Side-B | Y branch 1 of 2 | POC-HT-EXAMPLE-3CONN-v1
Y_SHIELD | Side-A | DB9 | DB9-M-09P | SHIELD | 33 | 35 | SHIELD_2 | DB9 | DB9-F-09S | Side-B | Y branch 2 of 2 | POC-HT-EXAMPLE-3CONN-v1
Y_SENSE_BUS | Side-A | DB15-1 | DB15-M-15P | SENSE | 10 | 12 | SENSE_1 | DB15-1 | DB15-F-15S | Side-B | Y branch 1 of 3 -> DB15-1 | POC-HT-EXAMPLE-3CONN-v1
Y_SENSE_BUS | Side-A | DB15-1 | DB15-M-15P | SENSE | 10 | 25 | SENSE_2 | DB15-2 | DB15-F-15S | Side-B | Y branch 2 of 3 -> DB15-2 | POC-HT-EXAMPLE-3CONN-v1
Y_SENSE_BUS | Side-A | DB15-1 | DB15-M-15P | SENSE | 10 | 36 | SENSE_3 | DB9 | DB9-F-09S | Side-B | Y branch 3 of 3 -> DB9 | POC-HT-EXAMPLE-3CONN-v1